## BOM_Board1_PCB_IRRemoteV1.1_202
No. | Quantity | Device | Designator | Footprint | Value
1 | 1 | HDR-F-2.54_1x2 | BAT1 | HDR-TH_2P-P2.54-V
2 | 1 | 1u | C1 | C0603
3 | 1 | 2.2u | C2 | C0603
4 | 4 | 0.1u_C0603 | C3,C5,C6,C7 | C0603
5 | 1 | 1u_C0603 | C4 | C0603
6 | 1 | 10u_C0603 | C8 | C0603
7 | 1 | 10u | C9 | C0805
8 | 1 | 1u_C0805 | C10 | C0805
9 | 1 | 1N5819WS(SL)_SOD-323_L1.8-W1.3-LS2.5-RD | D1 | SOD-323_L1.8-W1.3-LS2.5-RD
10 | 1 | 1N5819WS(SL) | D2 | SOD-323_L1.8-W1.3-LS2.5-RD
11 | 6 | 6*6*5 Silicone silent key button_KEY-SMD_L6.0-W6.0-LS6.6_C61120 | DOWN,GO,LEFT,OK,RIGHT,UP | KEY-SMD_L6.0-W6.0-LS6.6_C61120
12 | 10 | CESDBLC5V0D3_SOD-323_L1.8-W1.3-LS2.5-BI | E1,E2,E3,E5,E6,E7,E8,E9,E10,E11 | SOD-323_L1.8-W1.3-LS2.5-BI
13 | 1 | CESDBLC5V0D3 | E4 | SOD-323_L1.8-W1.3-LS2.5-BI
14 | 1 | Header-Male-2.54_1x3 | J1 | HDR-TH_3P-P2.54-V-M-1
15 | 1 | JLX12864G-086-PC-NO-HOLE | LCD | JLX12864G-086-PC-NO-HOLE
16 | 1 | BH504DC | LED1 | LED2-2.54-D5.0MM
17 | 1 | LEDCHIP-LED0805 | LED2 | CHIP-LED0805
18 | 2 | LEDCHIP-LED0805_CHIP-LED0805 | LEDG1,LEDR1 | CHIP-LED0805
19 | 1 | 6*6*5 Silicone silent key button | MODE | KEY-SMD_L6.0-W6.0-LS6.6_C61120
20 | 1 | L2SA1037AKRLT1G | Q1 | SOT-23-3_L2.9-W1.6-P1.90-LS2.8-BR
21 | 1 | SI2301 | Q2 | SOT-23-3_L2.9-W1.3-P1.90-LS2.4-BR
22 | 1 | SI2301_SOT-23-3_L2.9-W1.3-P1.90-LS2.4-BR | Q3 | SOT-23-3_L2.9-W1.3-P1.90-LS2.4-BR
23 | 1 | MMBT3904LT3G_SOT-23-3_L2.9-W1.3-P1.90-LS2.4-BR | Q4 | SOT-23-3_L2.9-W1.3-P1.90-LS2.4-BR
24 | 1 | MMBT3904LT3G | Q5 | SOT-23-3_L2.9-W1.3-P1.90-LS2.4-BR
25 | 3 | 36k_R0603 | R1,R14,R15 | R0603
26 | 5 | 1k_R0603 | R2,R7,R11,R12,R18 | R0603
27 | 1 | 22R | R3 | R0603
28 | 1 | 5k1 | R4 | R0603
29 | 1 | 5k1_R0603 | R5 | R0603
30 | 1 | 10R | R6 | R0603
31 | 3 | 10k_R0603 | R8,R9,R16 | R0603
32 | 1 | 5k3 | R10 | R0603
33 | 1 | 10k | R13 | R0603
34 | 1 | 1k | R17 | R0603
35 | 1 | 36k | R19 | R0603
36 | 2 | 20k | R20,R22 | R0603
37 | 1 | 470R | R21 | R0603
38 | 5 | 20k_R0603 | R23,R24,R25,R26,R27 | R0603
39 | 1 | 7k5 | RP1 | R0603
40 | 1 | SW-SMD-3*4*2H-12V-50MA-260GF-TS-A010 | RST | SW-SMD_L4.0-W3.0-LS5.0
41 | 1 | K3-1280S-F2 | SW1 | SW-SMD_K3-1280S-K1
42 | 1 | HT7833 | U1 | SOT-89_L4.5-W2.5-P1.50-LS4.2-BR
43 | 1 | ESP32-WROOM-32UE-N16 | U2 | WIFI-SMD_ESP32-WROOM-32UE
44 | 1 | TP4057 | U3 | SOT-23-6_L2.9-W1.6-P0.95-LS2.8-BR
45 | 1 | TYPEC-250D-BCP6 | USB1 | USB-C-SMD_TYPEC-250D-BCP6
46 | 1 | HDR-F-2.54_1x2_HDR-TH_2P-P2.54-V | USB2 | HDR-TH_2P-P2.54-V