## BOM_Board1_IRRemoteV1.2_2022-08
No. | Quantity | Device | Designator | Footprint | Value
1 | 1 | HDR-F-2.54_1x2 | BAT1 | HDR-TH_2P-P2.54-V
2 | 3 | 1u_C0603 | C1,C4,C10 | C0603
3 | 1 | 2.2u | C2 | C0603
4 | 15 | 0.1u_C0603 | C3,C5,C6,C7,C11,C12,C13,C14,C15,C16,C17,C19,C20,C21,C22 | C0603
5 | 1 | 10u_C0603 | C8 | C0603
6 | 2 | 10u | C9,C18 | C0805
7 | 1 | 1N5819WS(SL) | D2 | SOD-323_L1.8-W1.3-LS2.5-RD
8 | 6 | 6*6*5 Silicone silent key button_KEY-SMD_L6.0-W6.0-LS6.6_C61120 | DOWN,GO,LEFT,OK,RIGHT,UP | KEY-SMD_L6.0-W6.0-LS6.6_C61120
9 | 3 | CESDBLC5V0D3_SOD-323_L1.8-W1.3-LS2.5-BI | E1,E2,E3 | SOD-323_L1.8-W1.3-LS2.5-BI
10 | 1 | Header-Male-2.54_1x3 | J1 | HDR-TH_3P-P2.54-V-M-1
11 | 1 | LED_TH-R_5mm | LED1 | LED-TH_BD5.8-P2.54-FD
12 | 2 | LED_0805-R | LED2,LED3 | LED0805-RD_RED
13 | 1 | LED_0805-G | LED4 | LED0805-RD_RED
14 | 1 | IRM-H638T/TR2(DX) | LED5 | SENSOR-SMD_IRM-H638T-TR2-DX
15 | 1 | 6*6*5 Silicone silent key button | MODE | KEY-SMD_L6.0-W6.0-LS6.6_C61120
16 | 3 | SI2302 | Q1,Q3,Q6 | SOT-23-3_L2.9-W1.3-P1.90-LS2.4
17 | 2 | SI2301 | Q2,Q7 | SOT-23-3_L2.9-W1.3-P1.90-LS2.4-BR
18 | 1 | SS8050 | Q9 | SOT-23-3_L2.9-W1.3-P1.90-LS2.4-BR
19 | 6 | 36k_R0603 | R1,R14,R15,R29,R30,R31 | R0603
20 | 6 | 1k_R0603 | R2,R7,R11,R12,R18,R28 | R0603
21 | 1 | 22R | R3 | R0603
22 | 1 | 5k1 | R4 | R0603
23 | 1 | 5k1_R0603 | R5 | R0603
24 | 1 | 10R | R6 | R0603
25 | 3 | 10k_R0603 | R8,R9,R16 | R0603
26 | 1 | 5k3 | R10 | R0603
27 | 1 | 10k | R13 | R0603
28 | 1 | 1k | R17 | R0603
29 | 1 | 36k | R19 | R0603
30 | 2 | 470R | R20,R21 | R0603
31 | 1 | 20k | R22 | R0603
32 | 5 | 20k_R0603 | R23,R24,R25,R26,R27 | R0603
33 | 1 | 7k5 | RP1 | R0603
34 | 1 | SK12D07VG3 | SW1 | SW-TH_SK12D07VG3
35 | 1 | UK-B0261-AQ25Y | SW2 | KEY-SMD_UK-B0261-AQ25Y
36 | 1 | HT7833 | U1 | SOT-89_L4.5-W2.5-P1.50-LS4.2-BR
37 | 1 | ESP32-WROOM-32UE-N16 | U2 | WIFI-SMD_ESP32-WROOM-32UE
38 | 1 | TP4057 | U3 | SOT-23-6_L2.9-W1.6-P0.95-LS2.8-BR
39 | 1 | FM1922570CT6-00 | U4 | FM1922570CT6-00
40 | 1 | TYPEC-250D-BCP6 | USB1 | USB-C-SMD_TYPEC-250D-BCP6